## RA
AIR COOLED AFTERCOOLERS SELECTION PROGRAM | [14 empty] | 70 |  | AMBIENT TEMPERATURE | AMBIENT TEMPERATURE
|  | LANGUAGE | [9 empty] | 717.020.10.00 Rel 07
|  | AIR-FLOW RATE |  |  | WORKING PRESSURE |  |  | AIR INLET TEMPERATURE |  |  | AMBIENT TEMPERATURE |  | OUTLET AIR TEMPERATURE | [5 empty] | T usc.- T amb. |  | Perdita carico nom. |  | Pressione nom.
|  | 1 | m³/h |  | 7 | bar |  | 120 | °C |  | 25 | °C | 34 | °C |  |  | 60 |  | 9 |  | 0.15 |  | 7
|  | 16.6667 | l/min |  | 7.1379 | atm |  | 248 | °F |  | 77 | °F | 93.2 | °F
|  | 0.58893 | cfm |  | 101.5 | psi |  | 393.16 | °K |  | 298.16 | °K | 307.16 | °K
| SELECTED MODEL | [5 empty] | RA 10 | [15 empty] | 0
[17 empty] | FP | 1 |  | Percentuale | 1e-08 |  | 0
| POWER SUPPLY |  |  | GROSS WEIGHT |  |  | ( D ) |  |  | ID CODE | [6 empty] | FC t amb. | 1 |  |  |  |  | 0
| 230/1/50-60 |  |  | 19 | [kg] |  | 580 | [mm] |  | 1 | [6 empty] | FC delta T | 1 |  |  |  |  | 0
| POWER CONSUMPTION |  |  | ( A ) |  |  | ( E ) |  |  | PRESSURE DROP | [6 empty] | FC t ingr. | 1 |  |  |  |  | 0
| 38 | [Watt] |  | 1030 | [mm] |  | 120 | [mm] |  | 4.1667e-05 | [bar]
| FANS |  |  | ( B ) |  |  | AIR FITTINGS IN-OUT |  |  | PACKAGE DIMENSION | [6 empty] | Prod. | 1
| 1 x 250 | [mm] |  | 290 | [mm] |  | 1" G |  |  | 490x630x290
| COOLING AIR FLOW RATE |  |  | ( C ) |  |  | DRAIN DISCHARGE CONNECTION
| 800 | [Nm3/h] |  | 580 | [mm] |  | 1" G |  |  | 0 | [8 empty] | 60 | 120 | 180 | 240 | 390 | 480 | 720 | 960 | 1200 | 1500 | 1800 | 2400 | 3000 | 3900 | 4500 | 6000 | 7800 | 9000
[18 empty] | 0 | 60 | 120 | 180 | 240 | 390 | 480 | 720 | 960 | 1200 | 1500 | 1800 | 2400 | 3000 | 3900 | 4500 | 6000.0001 | 7800.0001 | 9000.0001
[13 empty] | This selection program doesn't substitute OMI's catalogue. |  | 7 | 1 | 1 | 0 | 60 | 120 | 180 | 240 | 390 | 480 | 720 | 960 | 1200 | 1500 | 1800 | 2400 | 3000 | 3900 | 4500 | 6000.0001 | 7800.0001 | 9000.0001
[18 empty] | RA 10 | RA 20 | RA 30 | RA 40 | RA 65 | RA 80 | RA 120 | RA 160 | RA 200 | RA 250 | RA 300 | RA 400 | RA 500 | RA 650 | RA 750 | 2 x RA 500 | 2 x RA 650 | 2 x RA 750 | RA OUT OF RANGE
[18 empty] | 60 | 120 | 180 | 240 | 390 | 480 | 720 | 960 | 1200 | 1500 | 1800 | 2400 | 3000 | 3900 | 4500 | 6000 | 7800 | 9000 | RA OUT OF RANGE |  |  |  | PRESSURE OUT OF RANGE
[19 empty] | 1 | 1 | 1 | 1 | 1 | 1 | 1 | 1 | 1 | 1 | 1 | 1 | 1 | 1 | 1 | 1 | 1 | 1 | 0
[17 empty] | Scritte | 2
[17 empty] | Lingue | ITALIANO | 1 | PROGRAMMA DI DIMENSIONAMENTO PER REFRIGERATORI FINALI RAFFREDDAMENTO AD ARIA | LINGUA | CODICE ID | ALIMENTAZIONE | PORTATA | PRESSIONE | TEMPERATURA INGRESSO ARIA | TEMPERATURA AMBIENTE | TEMPERATURA USCITA ARIA | MODELLO SELEZIONATO |  | POTENZA ASSORBITA | PORTATA TOTALE VENTILATORE | PESO LORDO |  | ( A ) | ( B ) | ( C ) | DIMENSIONI IMBALLO | ATTACCHI SCARICO CONDENSA | ATTACCHI ARIA IN-OUT | PERDITA DI CARICO | ( D ) | ( E ) | RA FUORI STANDARD | FUORI STANDARD | VENTILATORI | DIMENSIONE IMBALLO SCAMBIATORE | DIMENSIONE IMBALLO SEPARATORE | Il presente non sostituisce in alcun caso il catalogo commerciale OMI. | La portata deve essere compresa tra | La pressione deve essere compresa tra | La temperatura di ingresso dell'aria deve essere compresa tra | La temperatura ambiente deve essere compresa tra | La temperatura dell'aria in uscita deve essere compresa tra | PRESSIONE FUORI STANDARD
[18 empty] | ENGLISH | 2 | AIR COOLED AFTERCOOLERS SELECTION PROGRAM | LANGUAGE | ID CODE | POWER SUPPLY | AIR-FLOW RATE | WORKING PRESSURE | AIR INLET TEMPERATURE | AMBIENT TEMPERATURE | OUTLET AIR TEMPERATURE | SELECTED MODEL |  | POWER CONSUMPTION | COOLING AIR FLOW RATE | GROSS WEIGHT |  | ( A ) | ( B ) | ( C ) | PACKAGE DIMENSION | DRAIN DISCHARGE CONNECTION | AIR FITTINGS IN-OUT | PRESSURE DROP | ( D ) | ( E ) | RA OUT OF RANGE | OUT OF RANGE | FANS | PACKAGE DIM (HEAT EXCHANGER) | PACKAGE DIM (CONDENSATE SEPARATOR) | This selection program doesn't substitute OMI's catalogue. | Air flow rate must be between | Working pressure must be between | Inlet air temperature must be between | Ambient temperature must be between | Outlet air temperature must be between | PRESSURE OUT OF RANGE
[18 empty] | DEUTSCH | 3 |  | SPRACHE |  | ELEKTR. VERSORG. | LUFT-VOLUM. | BETRIEBSDRUCK | EINTRITTS LUFT-T. | UMGEBUNGST. |  | AUSGEWAEHLTER TROCKNER | STANDARD VERSORGUNG |  |  |  |  | ( A ) | ( B ) | ( C ) |  |  |  |  | ( D ) | ( E ) |  | KEIN STANDARD
[18 empty] | FRANCAISE | 4 |  | LANGUE |  | ALIMENTATION | DEBIT D'AIR | PRESSION | T. D'AIR ENTREE | T. AMBIANTE |  | MODELL SELECTIONNE' | ALIMENTATION STANDARD |  |  |  |  | ( A ) | ( B ) | ( C ) |  |  |  |  | ( D ) | ( E ) |  | SPECIAL
PACKAGE DIM (CONDENSATE SEPARATOR)
PACKAGE DIM (HEAT EXCHANGER)
PACKAGE DIMENSION

## d_base (hidden)
MODELLO: |  | RA 10 | RA 20 | RA 30 | RA 40 | RA 65 | RA 80 | RA 120 | RA 160 | RA 200 | RA 250 | RA 300 | RA 400 | RA 500 | RA 650 | RA 750 | 2 x RA 500 | 2 x RA 650 | 2 x RA 750
Portata nom. aria compressa | Nm3/h | 60 | 120 | 180 | 240 | 390 | 480 | 720 | 960 | 1200 | 1500 | 1800 | 2400 | 3000 | 3900 | 4500 | 6000 | 7800 | 9000 | RA OUT OF RANGE
| l/min. | 1000 | 2000 | 3000 | 4000 | 6500 | 8000 | 12000 | 16000 | 20000 | 25000 | 30000 | 40000 | 50000 | 65000 | 75000 | 2 x 50000 | 2 x 65000 | 2 x 75000
Alimentazione | V / ph / Hz | 230/1/50-60 | 230/1/50-60 | 400/3/50 | 400/3/50 | 400/3/50 | 400/3/50 | 400/3/50 | 400/3/50 | 400/3/50 | 400/3/50 | 400/3/50 | 400/3/50 | 400/3/50 | 400/3/50 | 400/3/50 | 2 x 400/3/50 | 2 x 400/3/50 | 2 x 400/3/50
Ventilatori | mm | 1 x 250 | 1 x 250 | 1 x 350 | 1 x 400 | 1 x 500 | 1 x 500 | 1 x 550 | 1 x 550 | 1 x 800 | 1 x 800 | 1 x 800 | 2 x 600 | 2 x 630 | 2 x 630 | 2 x 630 | 2 x 2x630 | 2 x 2x630 | 2 x 2x630
Portata totale ventilatori | Nm3/h | 800 | 800 | 2980 | 3790 | 6100 | 6100 | 8700 | 8700 | 19000 | 19000 | 19000 | 17400 | 21000 | 21000 | 21000 | 2 x 21000 | 2 x 21000 | 2 x 21000
| l/min | 13333.3333 | 13333 | 49667 | 63167 | 101666.6667 | 101666.6667 | 145000 | 145000 | 316666.6667 | 316666.6667 | 316666.6667 | 290000 | 350000 | 350000 | 350000 | 2 x 350000 | 2 x 350000 | 2 x 350000
Peso lordo | Kg. | 19 | 20 | 29 | 32 | 51 | 53 | 97 | 120 | 200 | 200 | 280 | 300 | 310 | 390 | 390 | 2 x 310 | 2 x 390 | 2 x 390
Attacchi aria | IN | 1" G | 1" G | 1-1/2" G | 1-1/2" G | 2" G | 2" G | 2" G | 2-1/2" G | 3" G | 3" G | DN 100 PN 16 | DN 100 PN 16 | DN 125 PN 16 | DN 125 PN 16 | DN 150 PN 16 | 2 x DN 125 PN 16 | 2 x DN 125 PN 16 | 2 x DN 150 PN 16
| OUT | 1" G | 1" G | 1-1/2" G | 1-1/2" G | 2" G | 2" G | 2" G | 2-1/2" G | 3" G | 3" G | DN 100 PN 16 | DN 100 PN 16 | DN 125 PN 16 | DN 125 PN 16 | DN 150 PN 16 | 2 x DN 125 PN 16 | 2 x DN 125 PN 16 | 2 x DN 150 PN 16
Dimensioni | A | 1030 | 1030 | 1180 | 1320 | 1450 | 1450 | 1600 | 1810 | 2120 | 2120 | 2050 | 2050 | 2002 | 2002 | 2002 | 2 x 2002 | 2 x 2002 | 2 x 2002
| B | 290 | 290 | 270 | 270 | 330 | 350 | 520 | 520 | 450 | 450 | 450 | 620 | 590 | 590 | 590 | 2 x 590 | 2 x 590 | 2 x 590
| C | 580 | 580 | 580 | 675 | 675 | 675 | 675 | 675 | 765 | 765 | 935 | 935 | 980 | 980 | 980 | 2 x 980 | 2 x 980 | 2 x 980
| D | 580 | 580 | 760 | 760 | 1020 | 1020 | 1050 | 1270 | 1410 | 1410 | 1972 | 2292 | 3242 | 3242 | 3325 | 2 x 3242 | 2 x 3242 | 2 x 3242
| E | 120 | 120 | 120 | 120 | 165 | 165 | 165 | 165 | 200 | 200 | 420 | 420 | 445 | 445 | 523 | 2 x 445 | 2 x 445 | 2 x 445
Dimensioni imballo | mm | 490x630x290 | 490x630x290 | 560x710x320 | 560x710x320 | 800x800x480 | 800x800x480 | 800x1100x940 | 1200x1200x1000 | 1200x1200x1000 | 1200x1200x1000 | 1650x1210x1000 | 2000x1250x1000 | 2900x1200x800 | 3000x1200x900 | 3000x1200x900 | 2 x 2900x1200x800 | 2 x 3000x1200x900 | 2 x 3000x1200x900
[13 empty] | 800x525x325 | 800x525x325 | 800x525x325 | 800x525x325 | 2 x 800x525x325 | 2 x 800x525x325 | 2 x 800x525x325
Potenza assorbita | Watt | 38 | 50 | 200 | 185 | 520 | 520 | 550 | 550 | 870 | 870 | 870 | 1100 | 1440 | 1440 | 1440 | 2 x 1440 | 2 x 1440 | 2 x 1440
Attacchi scarico condensa |  | 1" G | 1" G | 1" G | 1" G | 1" G | 1" G | 1" G | 1" G | 3/8" G | 3/8" G | 1" G | 1" G | 1" G | 1" G | 2" G | 2 x 1" G | 2 x 1" G | 2 x 2" G
Valore trascinamento | Corretto | 330 | 330 | 627 | 627 | 627 | 627 | 1089 | 1452 | 1452 | 2970 | 2970 | 2970 | 4290 | 4290 | 7260 | 8580 | 8580 | 14520
Trascinamento OK | 1 | 1 | 1 | 1 | 1 | 1 | 1 | 1 | 1 | 1 | 1 | 1 | 1 | 1 | 1 | 1 | 1 | 1 | 1

## Fattori correzione (hidden)
Pressione |  | 1 | T.Ambiente |  |  | Delta T |  |  | T.Ingresso
1 | 0.5 | 1.1 | 15 | 1.053 |  | 3 | 0.448 | 0.45 | 60 | 1.6 | 1.6
2 | 0.6 |  | 16 | 1.0513 |  | 4 | 0.54 |  | 61 | 1.59
3 | 0.7 | 1 | 17 | 1.0488 |  | 5 | 0.632 |  | 62 | 1.58
4 | 0.775 |  | 18 | 1.0455 |  | 6 | 0.724 | 0.72 | 63 | 1.57
5 | 0.85 |  | 19 | 1.0414 |  | 7 | 0.816 |  | 64 | 1.56
6 | 0.93 |  | 20 | 1.0365 | 1.04 | 8 | 0.908 |  | 65 | 1.55
7 | 1 |  | 21 | 1.0308 |  | 9 | 1 | 1 | 66 | 1.54
8 | 1.06 | 0.96 | 22 | 1.0243 |  | 10 | 1.092 |  | 67 | 1.53
9 | 1.11 |  | 23 | 1.017 |  | 11 | 1.184 |  | 68 | 1.52
10 | 1.15 |  | 24 | 1.0089 |  | 12 | 1.276 | 1.28 | 69 | 1.51
11 | 1.18 |  | 25 | 1 | 1 | 13 | 1.368 |  | 70 | 1.5 | 1.5
12 | 1.2 |  | 26 | 0.9903 |  | 14 | 1.46 |  | 71 | 1.49
13 | 1.22 |  | 27 | 0.9798 |  | 15 | 1.552 | 1.55 | 72 | 1.48
14 | 1.24 | 1.17 | 28 | 0.9685 |  | 16 | 1.644 |  | 73 | 1.47
15 | 1.25 |  | 29 | 0.9564 |  | 17 | 1.736 |  | 74 | 1.46
16 | 1.26 |  | 30 | 0.9435 | 0.94 | 18 | 1.828 |  | 75 | 1.45
|  |  | 31 | 0.9298 |  | 19 | 1.92 |  | 76 | 1.44
|  |  | 32 | 0.9153 |  | 20 | 2.012 |  | 77 | 1.43
|  |  | 33 | 0.9 |  | 21 | 2.104 |  | 78 | 1.42
|  |  | 34 | 0.8839 |  |  |  |  | 79 | 1.41
|  |  | 35 | 0.867 | 0.87 |  |  |  | 80 | 1.4 | 1.4
|  |  | 36 | 0.8493 |  |  |  |  | 81 | 1.39
|  |  | 37 | 0.8308 |  |  |  |  | 82 | 1.38
|  |  | 38 | 0.8115 |  |  |  |  | 83 | 1.37
|  |  | 39 | 0.7914 |  |  |  |  | 84 | 1.36
|  |  | 40 | 0.7705 | 0.77 |  |  |  | 85 | 1.35
|  |  | 41 | 0.7488 |  |  |  |  | 86 | 1.34
|  |  | 42 | 0.7263 |  |  |  |  | 87 | 1.33
|  |  | 43 | 0.703 |  |  |  |  | 88 | 1.32
|  |  | 44 | 0.6789 |  |  |  |  | 89 | 1.31
|  |  | 45 | 0.654 | 0.65 |  |  |  | 90 | 1.3 | 1.3
[9 empty] | 91 | 1.29
[9 empty] | 92 | 1.28
[9 empty] | 93 | 1.27
[9 empty] | 94 | 1.26
[9 empty] | 95 | 1.25
[9 empty] | 96 | 1.24
[9 empty] | 97 | 1.23
[9 empty] | 98 | 1.22
[9 empty] | 99 | 1.21
[9 empty] | 100 | 1.2 | 1.2
[9 empty] | 101 | 1.19
[9 empty] | 102 | 1.18
[9 empty] | 103 | 1.17
[9 empty] | 104 | 1.16
[9 empty] | 105 | 1.15
[9 empty] | 106 | 1.14
[9 empty] | 107 | 1.13
[9 empty] | 108 | 1.12
[9 empty] | 109 | 1.11
[9 empty] | 110 | 1.1 | 1.1
[9 empty] | 111 | 1.09
[9 empty] | 112 | 1.08
[9 empty] | 113 | 1.07
[9 empty] | 114 | 1.06
[9 empty] | 115 | 1.05
[9 empty] | 116 | 1.04
[9 empty] | 117 | 1.03
[9 empty] | 118 | 1.02
[9 empty] | 119 | 1.01
[9 empty] | 120 | 1 | 1
[9 empty] | 121 | 0.99
[9 empty] | 122 | 0.98
[9 empty] | 123 | 0.97
[9 empty] | 124 | 0.96
[9 empty] | 125 | 0.95
[9 empty] | 126 | 0.94
[9 empty] | 127 | 0.93
[9 empty] | 128 | 0.92
[9 empty] | 129 | 0.91
[9 empty] | 130 | 0.9 | 0.9
[9 empty] | 131 | 0.89
[9 empty] | 132 | 0.88
[9 empty] | 133 | 0.87
[9 empty] | 134 | 0.86
[9 empty] | 135 | 0.85
[9 empty] | 136 | 0.84
[9 empty] | 137 | 0.83
[9 empty] | 138 | 0.82
[9 empty] | 139 | 0.81
[9 empty] | 140 | 0.8 | 0.8
[9 empty] | 141 | 0.79
[9 empty] | 142 | 0.78
[9 empty] | 143 | 0.77
[9 empty] | 144 | 0.76
[9 empty] | 145 | 0.75
[9 empty] | 146 | 0.74
[9 empty] | 147 | 0.73
[9 empty] | 148 | 0.72
[9 empty] | 149 | 0.71
[9 empty] | 150 | 0.7 | 0.7
[9 empty] | 151 | 0.69
[9 empty] | 152 | 0.68
[9 empty] | 153 | 0.67
[9 empty] | 154 | 0.66
[9 empty] | 155 | 0.65
[9 empty] | 156 | 0.64
[9 empty] | 157 | 0.63
[9 empty] | 158 | 0.62
[9 empty] | 159 | 0.61
[9 empty] | 160 | 0.6 | 0.6
[9 empty] | 161 | 0.59
[9 empty] | 162 | 0.58
[9 empty] | 163 | 0.57
[9 empty] | 164 | 0.56
[9 empty] | 165 | 0.55
[9 empty] | 166 | 0.54
[9 empty] | 167 | 0.53
[9 empty] | 168 | 0.52
[9 empty] | 169 | 0.51
[9 empty] | 170 | 0.5 | 0.5
[9 empty] | 171 | 0.49
[9 empty] | 172 | 0.48
[9 empty] | 173 | 0.47
[9 empty] | 174 | 0.46
[9 empty] | 175 | 0.45
[9 empty] | 176 | 0.44
[9 empty] | 177 | 0.43
[9 empty] | 178 | 0.42
[9 empty] | 179 | 0.41
[9 empty] | 180 | 0.4 | 0.4